## Blad1
Från RP4	Till			Från MCP3008	Till
RP4 16 (GPIO23)	Kylarvätskesensor låg			CH0	Analog bränslesensor
RP4 18 (GPIO24)	Kylarvätskesensor Hög			CH1	Utetemp
RP4 12 (GPIO18)	Camera relämodul signal			CH2	InneTemp
RP4 8 (GPIO14/TX)	GPS			CH3	MotorTemp
RP4 10 (GPIO15/RX)	GPS

				Vdd	3.3V
				Vref	3.3V
				AGND	GND
				CLK	RP4 23(GPIO11/SPI0_SCLK)
				Dout	RP4 21(GPIO9/SPI0_MISO)
				Din	RP4 19(GPIO10/SPI0_MOSI)
Remember to pull down new sensors output to 3.3 volt as they require 5v to work				CS/SHDN	RP4 24(GPIO8/SPI0_CE0_N)
				DGND	GND

				RELÄ
				låg sida 3.3 och gnd
				Hög sida 12V	Signalkabel kamera

					RP4 23(GPIO11/SPI0_SCLK)
					RP4 21(GPIO9/SPI0_MISO)
					RP4 19(GPIO10/SPI0_MOSI)
					RP4 24(GPIO8/SPI0_CE0_N)
					RP4 16 (GPIO23)
					RP4 18 (GPIO24)
					RP4 12 (GPIO18)
					RP4 8 (GPIO14/TX)
					RP4 10 (GPIO15/RX)